## Sheet1
Alimium | MM = 5000, dt = 1.0295E-07 s
Power (W) | 2000 | 4000 | 6000 | 8000 | 10000 | 12000 | 14000 | 16000
Energy (J) | 40 | 56.6 | 46.98 | 40.08 | 35.4 | 32.28 | 30.1 | 28.64
Iterations | 194270 | 137446 | 76057 | 48665 | 34386 | 26130 | 20885 | 17388
Time (ms) | 20 | 14.15 | 7.83 | 5.01 | 3.54 | 2.69 | 2.15 | 1.79
Tmax (K) | 915.76 | 1302.95 | 1484.66 | 1665.51 | 1845.75 | 2024.9 | 2201.7 | 2377.85
Tmin (K) | 590.72 | 684.37 | 567.46 | 469.36 | 401.96 | 360.12 | 334.87 | 320.16
Width (cm) | 2.02 | 2.02 | 2.02 | 2.02 | 2.02 | 2.02 | 2.02 | 2.02
Depth (cm) | 0.79 | 0.79 | 0.77 | 0.79 | 0.79 | 0.79 | 0.79 | 0.79
Run Time (s) | 375 | 165.5 | 107 | 63.83 | 33.35 | 25.32 | 20 | 16.76
Alimium | Power = 8000 W
MM | 1000 | 2500 | 5000 | 7500 | 10000 | 11000
Energy (J) | 419.21 | 112.88 | 40.08 | 21.6 | 14.4 | 12.64
dt (s) | 2.5737e-06 | 4.1179e-07 | 1.0295e-07 | 4.5755e-08 | 2.5737e-08 | 2.1271e-08
Iterations | 20360 | 34265 | 48665 | 59010 | 69938 | 74281
Time (ms) | 52.4 | 14.11 | 5.01 | 2.7 | 1.8 | 1.58
Tmax (K) | 1067.24 | 1293 | 1665.51 | 2035.6 | 2398.87 | 2539.52
Tmin (K) | 815.55 | 683.55 | 469.36 | 360.71 | 320.59 | 312.88
Width (cm) | 2.1 | 2.04 | 2.02 | 2.013 | 2.01 | 2.009
Depth (cm) | 0.78 | 0.75 | 0.79 | 0.807 | 0.815 | 0.823
Run Time (s) | 13.27 | 22.14 | 63.83 | 87.83 | 156.57 | 196

## Sheet2
Material | ρ (kg/m3) | L (J/kg) | Tmelt (K) | cs (J/kg-K) | cl (J/kg-K) | ks (W/m-K) | kl (W/m-K)
Alimium | 2702 | 398 | 933 | 0.903 | 1.146 | 237 | 218
Ferisium | 7870 | 272 | 1810 | 0.447 | 0.654 | 80.2 | 32.1
Tividium | 4500 | 440000 | 1953 | 536 | 592 | 21 | 30
Shared Parameters
T0 (K) | Tinf (K) | h (W/m2-K) | a (cm) | b (cm)
298 | 298 | 500 | 0 | 4

## Sheet3
| Alimium | Ferisium | Tividium
MM | 5000
Power (W) | 8000
Energy (J) | 40.08 | 135.88 | 49031.14
dt (s) | 1.0295e-07 | 4.3864e-07 | 0.000804
Iterations | 48665 | 38552 | 7623
Time (ms) | 5.01 | 16.91 | 6128.89
Tmax (K) | 1665.51 | 6562.15 | 7064.03
Tmin (K) | 469.36 | 570.48 | 298.07
Width (cm) | 2.02 | 2.02 | 2.02
Depth (cm) | 0.79 | 0.79 | 0.81
Run Time (s) | 63.83 | 139.71 | 383.15